## List2
Výpočet válcové tlačné pružiny
Č. sestavy | 000-020-000
Projekt | Ford
[8 empty] | průměry drátů | doporučené Ć | Ć Iveza
0.2
0.28
0.315
Ć drátu | d | 3 | mm |  |  |  |  | 0.4
střední Ć pružiny | D | 45 | mm |  |  |  |  | 0.5
velký Ć pružiny | D1 | 48 | mm |  |  |  |  | 0.63
malý Ć pružiny | D2 | 42 | mm |  |  |  |  | 0.71
volná délka | lo | 105 | mm |  |  |  |  | 0.8
stlačená délka | l1 | 80 | mm |  |  |  |  | 0.9
stlačená délka | l8 | 40 | mm |  |  |  |  | 1
stlačená délka | l9 | 21 | mm |  |  |  |  | 1.12
stlačení | s1 | 25 | mm |  |  |  |  | 1.25
stlačení | s8 | 65 | mm |  |  |  |  | 1.4
stlačení | s9 | 84 | mm |  |  |  |  | 1.5
síla | F1 | 31.9444 | N |  |  |  |  | 1.6
síla | F8 | 83.0556 | N |  |  |  |  | 1.8
síla | F9 | 107.3333 | N |  |  |  |  | 2
napětí | t1 | 147.1973 | MPa |  |  |  |  | 2.24
napětí | t8 | 382.7129 | MPa |  |  |  |  | 2.5
napětí | t9 | 494.5828 | MPa |  |  |  |  | 2,6
tuhost | c | 1.2778 | N/mm |  |  |  |  | 2.8
rozteč závitů | t | 15 | mm |  |  |  |  | 3
modul pružnosti | G | 80500 | MPa |  |  |  |  | 3.15
celkový počet závitů | n | 7 | [5 empty] | 3.55
korekční součinitel | K | 1.0857 | [5 empty] | 4
poměr vinutí | i | 15 | [5 empty] | 4.5
délka drátu | L | 989.6017 | mm |  |  |  |  | 5
hmotnost pružiny | m | 0.054911 | kg |  |  |  |  | 5.6
6.3
7.1
8
9
10
[5 empty] | do žlutých políček se zadávají hodnoty |  |  | 11.2
[5 empty] | v zelených políčkách jsou výsledky |  |  | 11.8
12.5
[5 empty] | Doporučené hodnoty: |  |  | 14
|  |  |  | správně | poměr vinutí | i | 4 až 16 | 15
|  |  |  | správně | max. napětí | t | 800-900 MPa | 16
|  |  |  | správně | volná délka | lo | D až 10 D | 18
|  |  |  | správně | rozteč závitů | t | 0,3 D až 0,6 D

## List1 (hidden)
prumer_dratu (mm) | 3
stredni_prumer_pruziny (mm) | 45
pocet_zavitu | 7
L0 (mm) | 105
L9 (mm) | 21 | kontrola napětí
kontrola_pruziny | 1 | 1
velky_prumer_dratu (mm) | 48
maly_prumer_dratu (mm) | 42
stlaceni_pruziny (mm) | 65
sila_F8 (N) | 83.0556
hmotnost_pruziny (kg) | 0.054911
prumer_dratu_v | 3
stredni_prumer_pruziny_v | 45
pocet_zavitu_v | 7
L0_v | 105
L1_v | 80
L8_v | 40
L9_v | 21
velky_prumer_dratu_v | 48
maly_prumer_dratu_v | 42
sila_F1_v (N) | 31.9444
sila_F8_v (N) | 83.0556
sila_F9_v (N) | 107.3333
roztec_zavitu_v | 15
projekt | Ford
c_sestavy | 000-020-000